## Server A
Kriterienhauptgruppe (KHG) | Kriteriengruppe (KG) |  | Kriterium (K) |  |  | Eingabe
A = Ausschlusskriterium, B = Bewertungskriterium, I = Information (verpflichtende Angabe)
Server Kategorie M und L
1. Technische Anforderungen
| 1.1 | Gehäuse
|  |  | A.1.1.1 | 19" Standard Rack-Servergehäuse, 2 HE | A | Bitte auswählen
|  |  | A.1.1.2 | 19" Gleitschieneneinbausatz, tiefenverstellbar, Montage ohne Werkzeug möglich, geeignet für Racks mit runden und eckigen Löchern | A | Bitte auswählen
|  |  | A.1.1.3 | Werkzeuglose Montage von Gehäusedeckel, Laufwerken und Steckkarten | A | Bitte auswählen
|  |  | A.1.1.4 | Ausziehbarer Kabelführungsarm | A | Bitte auswählen
|  |  | A.1.1.5 | Abnehmbare Frontblende (Bezel) | A | Bitte auswählen
|  |  | A.1.1.6 | Redundante Lüfter | A | Bitte auswählen
|  |  | B.1.1.7 | Gehäuseöffnungs-Sensor | B | Bitte auswählen
| 1.2 | Prozessor
|  |  | A.1.2.1 | Aktuelle Prozessorgeneration, 2 CPU-Sockel, min. 2x 16-Kern-CPU, min. 37,5 MB Cache, Mindestleistung 339 Punkte bei SPEC CPU2017 Integer Rate (Base). Chipsatz und Prozessormodell sind im Preisblatt anzugeben. | A | Bitte auswählen
|  |  | I.1.2.2 | Angabe des tatsächlichen Leistungswertes SPEC CPU2017 Integer Rate (Base). Nachweis: Der Punktwert ist durch die Vorlage eines geeigneten Messprotokolls nachzuweisen. Die angegebenen Werte müssen auf spec.org veröffentlicht worden sein. | I
|  |  | A.1.2.3 | Aus Gründen der erforderlichen VMware vMotion-Kompatibilität bei vorhandener Hardware von Virtualisierungs-Clustern sind CPUs des Herstellers INTEL notwendig. | A | Bitte auswählen
| 1.3 | Arbeitsspeicher
|  |  | A.1.3.1 | DDR5 (min. 5600 MT/s) | A | Bitte auswählen
|  |  | A.1.3.2 | Min. 32 DIMM-Steckplätze, ECC erweitert | A | Bitte auswählen
|  |  | B.1.3.3 | Speicher in Fault Resilient Konfiguration für den Betrieb mit VMware ESXi konfigurierbar | B | Bitte auswählen
| 1.4 | Netzwerkkarte
|  |  | A.1.4.1 | Dualport Ethernet-Adapter 1 GbE Base-T (RJ45), autosensing, PXE-Unterstützung | A | Bitte auswählen
|  |  | A.1.4.2 | 3x Dualport Ethernetadapter 25GbE inkl. vom Hersteller zertifizierte Short Range 25 Gb Module | A | Bitte auswählen
| 1.5 | Massenspeicher
|  |  | A.1.5.1 | Min. 2x 480 GB Boot-SSD, SATA | A | Bitte auswählen
|  |  | A.1.5.2 | Alle Festplatteneinschübe Hot Plug / Hot Swap fähig | A | Bitte auswählen
|  |  | B.1.5.3 | Optional als M.2-Steckplätzen in Raid1-Konfiguration als Bootmedium für VMware ESXi einsetzbar | B | Bitte auswählen
| 1.6 | Anschlüsse / Systemboard-Steckplätze
Anschlüsse Rückseite
|  |  | A.1.6.1 | Min. 1x USB 2.0 und 1x USB 3.0 | A | Bitte auswählen
|  |  | A.1.6.2 | 1x VGA | A | Bitte auswählen
|  |  | A.1.6.3 | Möglichkeit 1x serielle Schnittstelle | A | Bitte auswählen
Anschlüsse Vorderseite
|  |  | A.1.6.4 | Min. 1x USB 2.0 | A | Bitte auswählen
| 1.7 | Sicherheit/ Management
|  |  | A.1.7.1 | Remote-Management-Controller oder -Karte mit dediziertem Netzwerkanschluss und KVM-Funktionalität | A | Bitte auswählen
|  |  | A.1.7.2 | UEFI-Bios | A | Bitte auswählen
|  |  | A.1.7.3 | Zentrales Management der Systme (aller Standorte in einer Obefläche) mit folgenden Mindestanfprderungen: - Bare-Metal-Server-Bereitstellung und Klonen - Konfiguration und Drift-Erkennung: Erstellen Sie Firmware- und Konfigurations-Baselines zur Überwachung der Konformität und aktivieren automatische Aktualisierungen nach Ihrem Zeitplan - Energie- und Wärmemanagement: Überwachen, alarmieren und automatische Durchführung von regelbasierten Abhilfemaßnahmen - Überwachung und Behebung der Konfigurationskonformität. - Verwaltung virtueller Adressen und zustandsloses Provisioning. - IOA-Bereitstellung und VLAN-Verwaltung - Integration in vCenter (Plug-In) - HTML5 Oberfläche | A | Bitte auswählen
|  |  | A.1.7.4 | IPMI 2.0 Unterstützung | A | Bitte auswählen
|  |  | A.1.7.5 | TPM-Modul Version 2.0 oder höher | A | Bitte auswählen
|  |  | B.1.7.6 | Aufzeichnung des Hardware-Bootvorgangs vor Kontrollübernahme durch das Betriebssystem, rückwirkend einsehbar über Remote-Management-Controller aus A.1.8.1 | B | Bitte auswählen
|  |  | B.1.7.7 | Redfish Scalable Platforms Management API (Redfish) Unterstützung | B | Bitte auswählen
|  |  | B.1.7.8 | KVM-Funktionalität aus A.1.8.1 über HTML5-Oberfläche unter gängigen Browsern bedienbar, keine Plugins oder weitere Software notwendig | B | Bitte auswählen
| 1.8 | Stromversorgung
|  |  | A.1.8.1 | Redundante Netzteile mit temperaturgeregeltem Lüfter, Hot-Plug-fähig | A | Bitte auswählen
|  |  | A.1.8.2 | Eingebaute Netzteile müssen bei den Lastzuständen 10%, 20%, 50% und 100% mindestens einen Wirkungsgrad von mind. 90% haben. | A | Bitte auswählen
| 1.9 | Betriebssystem
|  |  | A.1.9.1 | Windows Datacenter Lizenzen gemäß LV Systemübersicht Server Typ A | A | Bitte auswählen
|  |  | A.1.9.2 | Zertifiziert für Microsoft Windows Server 2019 und 2022 | A | Bitte auswählen
|  |  | A.1.9.3 | Zerifiziert für Red Hat Enterprise Linux | A | Bitte auswählen
|  |  | A.1.9.4 | Zertifiziert für SUSE Linux Enterprise Server | A | Bitte auswählen
|  |  | A.1.9.5 | Der Servertyp sowie alle in der Konfiguration verbauten Komponenten stehen auf der VMware-HCL und sind mit ESXi-Version 8 kompatibel | A | Bitte auswählen
|  |  | A 1.9.6 | Zertifiziert für Ubuntu Server | A | Bitte auswählen
|  |  | B.1.9.7 | Zertifiziert für Oracle Linux 8.6 | B | Bitte auswählen
|  |  | B.1.9.8 | Zertifiziert für Citrix Hypervisor 8.2 | B | Bitte auswählen
| 1.10 | Service und Support
|  |  | A.1.10.1 | Servicelaufzei 84 Monate Upfront | A | Bitte auswählen
|  |  | A.1.10.2 | Festplatte verbleibt im Reparaturfall beim Kunden | A | Bitte auswählen
|  |  | A.1.10.3 | In deutscher Sprache | A | Bitte auswählen
|  |  | B.1.10.4 | Support aus Deutschland | B | Bitte auswählen
| 1.11 | Allgemeine Eigenschaften
|  |  | A.1.11.1 | Neugeräte aus Serienproduktion | A | Bitte auswählen
|  |  | A.1.11.2 | Serversysten mind. 24 Monate in gleicher Ausstattung lieferbar | A | Bitte auswählen
2 - Qualität / Sicherheit / Umwelt
| 2.1 | Zertifizierungen
|  |  | A.2.1.1 | GS-Zeichen; CE; WEEE; EU-RoHS; Zertifikate beilegen | A | Bitte auswählen

## Server B
Kriterienhauptgruppe (KHG) | Kriteriengruppe (KG) |  | Kriterium (K) |  |  | Eingabe
A = Ausschlusskriterium, B = Bewertungskriterium, I = Information (verpflichtende Angabe)
Server S
1. Technische Anforderungen
| 1.1 | Gehäuse
|  |  | A.1.1.1 | 19" Standard Rack-Servergehäuse, 2 HE | A | erfüllt
|  |  | A.1.1.2 | 19" Gleitschieneneinbausatz, tiefenverstellbar, Montage ohne Werkzeug möglich, geeignet für Racks mit runden und eckigen Löchern | A | erfüllt
|  |  | A.1.1.3 | Werkzeuglose Montage von Gehäusedeckel, Laufwerken und Steckkarten | A | erfüllt
|  |  | A.1.1.4 | Ausziehbarer Kabelführungsarm | A | erfüllt
|  |  | A.1.1.5 | Abnehmbare Frontblende (Bezel) | A | erfüllt
|  |  | A.1.1.6 | Redundante Lüfter | A | erfüllt
|  |  | B.1.1.7 | Gehäuseöffnungs-Sensor | B | ja
| 1.2 | Prozessor
|  |  | A.1.2.1 | Aktuelle Prozessorgeneration, 1 CPU-Sockel, min. 1x 16-Kern-CPU, min. 37,5 MB Cache, Mindestleistung 169 Punkte bei SPEC CPU2017 Integer Rate (Base), Teilmenge aus 2 Sckeltest ist zulässig, falls keine Testergebnisse mit einer CPU vorliegen. Chipsatz und Prozessormodell sind im Preisblatt anzugeben. | A | Bitte auswählen
|  |  | I.1.2.2 | Angabe des tatsächlichen Leistungswertes SPEC CPU2017 Integer Rate (Base). Nachweis: Der Punktwert ist durch die Vorlage eines geeigneten Messprotokolls nachzuweisen. Die angegebenen Werte müssen auf spec.org veröffentlicht worden sein. | I
|  |  | A.1.2.3 | Aus Gründen der erforderlichen VMware vMotion-Kompatibilität bei vorhandener Hardware von Virtualisierungs-Clustern sind CPUs des Herstellers INTEL notwendig. | A | Bitte auswählen
| 1.3 | Arbeitsspeicher
|  |  | A.1.3.1 | DDR5 (min. 5600 MT/s) | A | Bitte auswählen
|  |  | A.1.3.2 | Min. 16 DIMM-Steckplätze, ECC erweitert | A | Bitte auswählen
|  |  | B.1.3.3 | Speicher in Fault Resilient Konfiguration für den Betrieb mit VMware ESXi konfigurierbar | B | Bitte auswählen
| 1.4 | Netzwerkkarte
|  |  | A.1.4.1 | Dualport Ethernet-Adapter 1 GbE Base-T (RJ45), autosensing, PXE-Unterstützung | A | Bitte auswählen
|  |  | A.1.4.2 | Quadport Ethernet-Adapter 1 GbE Base-T (RJ45), autosensing, PXE-Unterstützung | A | Bitte auswählen
| 1.5 | Massenspeicher
|  |  | A.1.5.1 | Min. 2x 480 GB Boot-SSD | A | Bitte auswählen
|  |  | A.1.5.2 | Mixed Used SSD, Anzahl und Größe gemäß Anlage 3 – Sizing | A | Bitte auswählen
|  |  | A.1.5.3 | HDD 12Gbit/s 10.000 1/min, Anzahl und Größe gemäß Anlage 3 – Sizing |  | Bitte auswählen
|  |  | A.1.5.4 | Alle Festplatteneinschübe Hot Plug / Hot Swap fähig | A | Bitte auswählen
|  |  | A.1.5.5 | Festplatte verbleibt im Reparaturfall beim Kunden | A | Bitte auswählen
|  |  | B.1.5.6 | Optional als M.2-Steckplätzen in Raid1-Konfiguration als Bootmedium für VMware ESXi einsetzbar | B | Bitte auswählen
| 1.6 | Massenspeicherschnittstellen
|  |  | A.1.6.1 | Raidcontroller (min. Raid Level 0,1,5,6,10), min. 8 GB Cache, Batteriegepuffert | A | Bitte auswählen
| 1.7 | Anschlüsse / Systemboard-Steckplätze
Anschlüsse Rückseite
|  |  | A.1.7.1 | Min. 1x USB 2.0 und 1x USB 3.0 | A | Bitte auswählen
|  |  | A.1.7.2 | 1x VGA | A | Bitte auswählen
|  |  | A.1.7.3 | Möglichkeit 1x serielle Schnittstelle | A | Bitte auswählen
Anschlüsse Vorderseite
|  |  | A.1.7.4 | Min. 1x USB 2.0 | A | Bitte auswählen
| 1.8 | Sicherheit/ Management
|  |  | A.1.8.1 | Remote-Management-Controller oder -Karte mit dediziertem Netzwerkanschluss und KVM-Funktionalität | A | Bitte auswählen
|  |  | A.1.8.2 | UEFI-Bios | A | Bitte auswählen
|  |  | A.1.8.3 | Zentrales Management der Systme (aller Standorte in einer Obefläche) mit folgenden Mindestanfprderungen: - Bare-Metal-Server-Bereitstellung und Klonen - Konfiguration und Drift-Erkennung: Erstellen Sie Firmware- und Konfigurations-Baselines zur Überwachung der Konformität und aktivieren automatische Aktualisierungen nach Ihrem Zeitplan - Energie- und Wärmemanagement: Überwachen, alarmieren und automatische Durchführung von regelbasierten Abhilfemaßnahmen - Überwachung und Behebung der Konfigurationskonformität. - Verwaltung virtueller Adressen und zustandsloses Provisioning. - IOA-Bereitstellung und VLAN-Verwaltung - Integration in vCenter (Plug-In) - HTML5 Oberfläche | A | Bitte auswählen
|  |  | A.1.8.4 | IPMI 2.0 Unterstützung | A | Bitte auswählen
|  |  | A.1.8.5 | TPM-Modul Version 2.0 oder höher | A | Bitte auswählen
|  |  | B.1.8.6 | Aufzeichnung des Hardware-Bootvorgangs vor Kontrollübernahme durch das Betriebssystem, rückwirkend einsehbar über Remote-Management-Controller aus A.1.8.1 | B | Bitte auswählen
|  |  | B.1.8.7 | Redfish Scalable Platforms Management API (Redfish) Unterstützung | B | Bitte auswählen
|  |  | B.1.8.8 | KVM-Funktionalität aus A.1.8.1 über HTML5-Oberfläche unter gängigen Browsern bedienbar, keine Plugins oder weitere Software notwendig | B | Bitte auswählen
| 1.9 | Stromversorgung
|  |  | A.1.9.1 | Redundante Netzteile mit temperaturgeregeltem Lüfter, Hot-Plug-fähig | A | Bitte auswählen
|  |  | A.1.9.2 | Eingebaute Netzteile müssen bei den Lastzuständen 10%, 20%, 50% und 100% mindestens einen Wirkungsgrad von mind. 90% haben. | A | Bitte auswählen
| 1.10 | Betriebssystem
|  |  | A.1.10.1 | Windows Datacenter Lizenzen gemäß LV Systemübersicht Server Typ A | A | Bitte auswählen
|  |  | A.1.10.2 | Zertifiziert für Microsoft Windows Server 2019 und 2022 | A | Bitte auswählen
|  |  | A.1.10.3 | Zerifiziert für Red Hat Enterprise Linux | A | Bitte auswählen
|  |  | A.1.10.4 | Zertifiziert für SUSE Linux Enterprise Server | A | Bitte auswählen
|  |  | A.1.10.5 | Der Servertyp sowie alle in der Konfiguration verbauten Komponenten stehen auf der VMware-HCL und sind mit ESXi-Version 8 kompatibel | A | Bitte auswählen
|  |  | A.1.10.6 | Zertifiziert für Ubuntu Server | A | Bitte auswählen
|  |  | B 1.10.7 | Zertifiziert für Oracle Linux 8.6 | B | Bitte auswählen
|  |  | B.1.10.8 | Zertifiziert für Citrix Hypervisor 8.2 | B | Bitte auswählen
| 1.11 | Service und Support
|  |  | A.1.11.1 | Servicelaufzei 84 Monate Upfront | A | Bitte auswählen
|  |  | A.1.11.2 | Festplatte verbleibt im Reparaturfall beim Kunden | A | Bitte auswählen
|  |  | A.1.10.3 | In deutscher Sprache | A | Bitte auswählen
|  |  | B.1.10.4 | Support aus Deutschland | B | Bitte auswählen
| 1.12 | Allgemeine Eigenschaften
|  |  | A.1.12.1 | Neugeräte aus Serienproduktion | A | Bitte auswählen
|  |  | A.1.12.2 | Serversysten mind. 24 Monate in gleicher Ausstattung lieferbar | A | Bitte auswählen
2 - Qualität / Sicherheit / Umwelt
| 2.1 | Zertifizierungen
|  |  | A.2.1.1 | GS-Zeichen; CE; WEEE; EU-RoHS; Zertifikate beilegen | A | Bitte auswählen

## Server C
Kriterienhauptgruppe (KHG) | Kriteriengruppe (KG) |  | Kriterium (K) |  |  | Eingabe
A = Ausschlusskriterium, B = Bewertungskriterium, I = Information (verpflichtende Angabe)
Server Backup
1. Technische Anforderungen
| 1.1 | Gehäuse
|  |  | A.1.1.1 | 19" Standard Rack-Servergehäuse, 2 HE | A | Bitte auswählen
|  |  | A.1.1.2 | 19" Gleitschieneneinbausatz, tiefenverstellbar, Montage ohne Werkzeug möglich, geeignet für Racks mit runden und eckigen Löchern | A | Bitte auswählen
|  |  | A.1.1.3 | Werkzeuglose Montage von Gehäusedeckel, Laufwerken und Steckkarten | A | Bitte auswählen
|  |  | A.1.1.4 | Ausziehbarer Kabelführungsarm | A | Bitte auswählen
|  |  | A.1.1.5 | Abnehmbare Frontblende (Bezel) | A | Bitte auswählen
|  |  | A.1.1.6 | Redundante Lüfter | A | Bitte auswählen
|  |  | B.1.1.7 | Gehäuseöffnungs-Sensor | B | Bitte auswählen
| 1.2 | Prozessor
|  |  | A.1.2.1 | Aktuelle Prozessorgeneration, 2 CPU-Sockel, min. 2x 8-Kern-CPU, min. 22,5 MB Cache, Mindestleistung 177 Punkte bei SPEC CPU2017 Integer Rate (Base) Chipsatz und Prozessormodell sind im Preisblatt anzugeben. | A | Bitte auswählen
|  |  | I.1.2.2 | Angabe des tatsächlichen Leistungswertes SPEC CPU2017 Integer Rate (Base). Nachweis: Der Punktwert ist durch die Vorlage eines geeigneten Messprotokolls nachzuweisen. Die angegebenen Werte müssen auf spec.org veröffentlicht worden sein. | I
|  |  | A.1.2.3 | Aus Gründen der erforderlichen VMware vMotion-Kompatibilität bei vorhandener Hardware von Virtualisierungs-Clustern sind CPUs des Herstellers INTEL notwendig. | A | Bitte auswählen
| 1.3 | Arbeitsspeicher
|  |  | A.1.3.1 | DDR5 (min. 4800 MT/s) | A | Bitte auswählen
|  |  | A.1.3.2 | Min. 16 DIMM-Steckplätze, ECC erweitert | A | Bitte auswählen
|  |  | B.1.3.3 | Speicher in Fault Resilient Konfiguration für den Betrieb mit VMware ESXi konfigurierbar | B | Bitte auswählen
| 1.4 | Netzwerkkarte
|  |  | A.1.4.1 | Dualport Ethernet-Adapter 1 GbE Base-T (RJ45), autosensing, PXE-Unterstützung | A | Bitte auswählen
|  |  | A.1.4.2 | Quadport Ethernet-Adapter 1 GbE Base-T (RJ45), autosensing, PXE-Unterstützung | A | Bitte auswählen
|  |  | A.1.4.3 | 2x Dualport Ethernetadapter 25GbE inkl. Short Range 25 Gb Module | A | Bitte auswählen
| 1.5 | Massenspeicher
|  |  | A.1.5.1 | Min. 2x 480 GB bzw. 1,92TB Boot-SSD gemäß LV Systemübersicht Server Typ C | A | Bitte auswählen
|  |  | A.1.5.2 | HDD 6Gbit/s 7.200 1/min, Anzahl und Größe gemäß Anlage 3 – Sizing. Ggf. durch Erweiterung etsprechender direkt angebundener Speichersysteme | A | Bitte auswählen
|  |  | A.1.5.3 | Alle Festplatteneinschübe Hot Plug / Hot Swap fähig | A | Bitte auswählen
|  |  | A.1.5.4 | Festplatte verbleibt im Reparaturfall beim Kunden | A | Bitte auswählen
|  |  | B.1.5.5 | Optional als M.2-Steckplätzen in Raid1-Konfiguration als Bootmedium | B | Bitte auswählen
| 1.6 | Massenspeicherschnittstellen
|  |  | A.1.6.1 | Raidcontroller (min. Raid Level 0,1,5,6,10), min. 8 GB Cache, Batteriegepuffert | A | Bitte auswählen
| 1.7 | Anschlüsse / Systemboard-Steckplätze
Anschlüsse Rückseite
|  |  | A.1.7.1 | Min. 1x USB 2.0 und 1x USB 3.0 | A | Bitte auswählen
|  |  | A.1.7.2 | 1x VGA | A | Bitte auswählen
|  |  | A.1.7.3 | Möglichkeit 1x serielle Schnittstelle | A | Bitte auswählen
|  | Anschlüsse Vorderseite |  |  |  | Bitte auswählen
|  |  | A.1.7.4 | Min. 1x USB 2.0 | A | Bitte auswählen
| 1.8 | Sicherheit/ Management
|  |  | A.1.8.1 | Remote-Management-Controller oder -Karte mit dediziertem Netzwerkanschluss und KVM-Funktionalität | A | Bitte auswählen
|  |  | A.1.8.2 | UEFI-Bios | A | Bitte auswählen
|  |  | A.1.8.3 | Zentrales Management der Systme (aller Standorte in einer Obefläche) mit folgenden Mindestanfprderungen: - Bare-Metal-Server-Bereitstellung und Klonen - Konfiguration und Drift-Erkennung: Erstellen Sie Firmware- und Konfigurations-Baselines zur Überwachung der Konformität und aktivieren automatische Aktualisierungen nach Ihrem Zeitplan - Energie- und Wärmemanagement: Überwachen, alarmieren und automatische Durchführung von regelbasierten Abhilfemaßnahmen - Überwachung und Behebung der Konfigurationskonformität. - Verwaltung virtueller Adressen und zustandsloses Provisioning. - IOA-Bereitstellung und VLAN-Verwaltung - Integration in vCenter (Plug-In) - HTML5 Oberfläche | A | Bitte auswählen
|  |  | A.1.8.4 | IPMI 2.0 Unterstützung | A | Bitte auswählen
|  |  | A.1.8.5 | TPM-Modul Version 2.0 oder höher | A | Bitte auswählen
|  |  | B.1.8.6 | Aufzeichnung des Hardware-Bootvorgangs vor Kontrollübernahme durch das Betriebssystem, rückwirkend einsehbar über Remote-Management-Controller aus A.1.8.1 | B | Bitte auswählen
|  |  | B.1.8.7 | Redfish Scalable Platforms Management API (Redfish) Unterstützung | B | Bitte auswählen
|  |  | B.1.8.8 | KVM-Funktionalität aus A.1.8.1 über HTML5-Oberfläche unter gängigen Browsern bedienbar, keine Plugins oder weitere Software notwendig | B | Bitte auswählen
| 1.9 | Stromversorgung
|  |  | A.1.9.1 | Redundante Netzteile mit temperaturgeregeltem Lüfter, Hot-Plug-fähig | A | Bitte auswählen
|  |  | A.1.9.2 | Eingebaute Netzteile müssen bei den Lastzuständen 10%, 20%, 50% und 100% mindestens einen Wirkungsgrad von mind. 90% haben. | A | Bitte auswählen
| 1.10 | Betriebssystem
|  |  | A.1.10.1 | Windows Datacenter Lizenzen gemäß LV Systemübersicht Server Typ A | A | Bitte auswählen
|  |  | A.1.10.2 | Zertifiziert für Microsoft Windows Server 2019 und 2022 | A | Bitte auswählen
|  |  | A.1.10.3 | Zerifiziert für Red Hat Enterprise Linux | A | Bitte auswählen
|  |  | A.1.10.4 | Zertifiziert für SUSE Linux Enterprise Server | A | Bitte auswählen
|  |  | A.1.10.5 | Der Servertyp sowie alle in der Konfiguration verbauten Komponenten stehen auf der VMware-HCL und sind mit ESXi-Version 8 kompatibel | A | Bitte auswählen
|  |  | A.1.10.6 | Zertifiziert für Ubuntu Server | A | Bitte auswählen
|  |  | B 1.10.7 | Zertifiziert für Oracle Linux 8.6 | B | Bitte auswählen
|  |  | B.1.10.8 | Zertifiziert für Citrix Hypervisor 8.2 | B | Bitte auswählen
| 1.11 | Service und Support
|  |  | A.1.11.1 | Servicelaufzei 84 Monate Upfront | A | Bitte auswählen
|  |  | A.1.11.2 | Festplatte verbleibt im Reparaturfall beim Kunden | A | Bitte auswählen
|  |  | A.1.11.3 | In deutscher Sprache | A | Bitte auswählen
|  |  | B.1.11.4 | Support aus Deutschland | B | Bitte auswählen
| 1.12 | Allgemeine Eigenschaften
|  |  | A.1.12.1 | Neugeräte aus Serienproduktion | A | Bitte auswählen
|  |  | A.1.12.2 | Serversysten mind. 24 Monate in gleicher Ausstattung lieferbar | A | Bitte auswählen
2 - Qualität / Sicherheit / Umwelt
| 2.1 | Zertifizierungen
|  |  | A.2.1.1 | GS-Zeichen; CE; WEEE; EU-RoHS; Zertifikate beilegen | A | Bitte auswählen

## Storage
Kriterienhauptgruppe (KHG) | Kriteriengruppe (KG) |  | Kriterium (K) |  |  | Eingabe
A = Ausschlusskriterium, B = Bewertungskriterium, I = Information (verpflichtende Angabe)
Storage
1. Technische Anforderungen
| 1.1 | Architektur
|  |  | A.1.1.1 | Das anzubietende Storage-Array soll eine NVMe-basierte Scale-up- und Scale-out-Active-Active-Architektur mit 99,9999% Verfügbarkeit und NSPOF bieten. Die Controller bilden eine "Hardware Root of Trust" (basierend auf Secure Boot und TPM) so dass es nicht möglich ist veränderten Code einzuschleusen, es dürfen nur signierte Firmwarepakete akzeptiert werden. Speichersysteme sollten über native Funktionalität/Intelligenz verfügen, um Workload-Placement- und Load-Balancing-Empfehlungen bereitzustellen. Das vorgeschlagene Array sollte das Mischen verschiedener Speichermodelle im Scale-Out-Cluster unterstützen, mit Unterstützung für unterschiedliche Laufwerkkonfigurationen und Kapazitätspools pro Controllerpaar (im selben Cluster). | A | Bitte auswählen
| 1.2 | Gehäuse
|  |  | A.1.2.1 | 19" Standard Rack-Servergehäuse, 2 HE | A | Bitte auswählen
| 1.3 | Prozessor
|  |  | A.1.3.1 | Aktuelle Prozessorgeneration, 2 CPU-Sockel, min. 2x 12-Kern-CPU | A | Bitte auswählen
| 1.4 | Cache
|  |  | A.1.4.1 | Mindestens 192GB Cache pro System | A | Bitte auswählen
| 1.5 | Netzwerkkarte
|  |  | A.1.5.1 | Mindestens 4 x 25Gbit inkl 25Gbit SPF28 Module | A | Bitte auswählen
|  |  | B.1.5.2 | Möglichkeit auf FC zu wechseln | B | Bitte auswählen
| 1.6 | Massenspeicher
|  |  | A.1.6.1 | NVMe SED Drives | A | Bitte auswählen
|  |  | A.1.6.2 | QLC Drives sind nicht zugelassen | A | Bitte auswählen
|  |  | A.1.6.3 | Effektive Speicherkapazitäten gemäß Anlage 2b – Sizing werden erfüllt oder übertroffen | A | Bitte auswählen
|  |  | A.1.6.3 | DeCo Ratio von mind. 3:1 muss garantiert werden | A | Bitte auswählen
|  |  | B.1.6.4 | Erweiterbarkeit um je 1 Drive bis Chassis voll ist muss gegeben sein | B | Bitte auswählen
|  |  | B.1.6.5 | das angebotene Storage-Array muss in der Lage sein, innerhalb eines logischen Systems mind. 388 Drives zur Verfügung zu stellen | B | Bitte auswählen
| 1.7 | Performance
|  |  | A.1.7.1 | Mindestens 80.000 IOP´s bei eine Lese- Schreibverhältnis von 70 zu 30 mit 8k Blöcken | A | Bitte auswählen
|  |  | B.1.7.2 | Perfomance größer 80.000 IOP´s | B | Bitte auswählen
| 1.8 | Sicherheit/ Management
|  |  | A.1.8.1 | Zentrales Management der Systme (aller Standorte in einer Obefläche) mit folgenden Mindestanfprderungen: - Anpassen der Berichte nach Bedarf - Historische Leistungsdaten für Analyse und Trends - Integration in vCenter (Plug-In) - HTML5 Oberfläche | A | Bitte auswählen
|  |  | A.1.8.2 | Erforderlichen Intrationen - Veeam Backup and Replication -VMware vCenter | A | Bitte auswählen
|  |  | A.1.8.3 | Geforderte VMware-Integrationsoptionen: Vmware VAAI, SRM, VASA, VVOLs und Vmware Cloud Foundation (VCF) für Multi-Cloud-Datenmobilität | A | Bitte auswählen
|  |  | B.1.8.4 | Ein zentrales und gemeinsames Monitoring des Storage-Array mit den Servern und Switches in einer Cloud-basierte AIOps-Anwendung muss möglich sein | B | Bitte auswählen
| 1.9 | Replikation / Failover
|  |  | A.1.9.1 | Das anzubietende Storage-Array muss die Möglichkeit bieten, in Verbindung mit einem weiteren identischen Storage-Array eine systemeigene speicherbasierte synchrone Replikation und den transparenten Failover für Vmware inkl. einer Whitness zu unterstützen | A | Bitte auswählen
| 1.10 | Stromversorgung
|  |  | A.1.10.1 | Redundante Netzteile mit temperaturgeregeltem Lüfter, Hot-Plug-fähig | A | Bitte auswählen
|  |  | A.1.10.2 | Eingebaute Netzteile müssen bei den Lastzuständen 10%, 20%, 50% und 100% mindestens einen Wirkungsgrad von mind. 90% haben. | A | Bitte auswählen
| 1.11 | Service und Support
|  |  | A.1.11.1 | Supportlaufzeit 84 Monate Upfront - 24x7 4hr Onsite-Service | A | Bitte auswählen
|  |  | A.1.11.2 | Festplatte verbleibt im Reparaturfall beim Kunden | A | Bitte auswählen
|  |  | A.1.11.3 | In deutscher Sprache | A | Bitte auswählen
|  |  | B.1.11.4 | Support aus Deutschland | B | Bitte auswählen
| 1.12 | Allgemeine Eigenschaften
|  |  | A.1.12.1 | Neugeräte aus Serienproduktion | A | Bitte auswählen
|  |  | A.1.12.2 | Serversysten mind. 24 Monate in gleicher Ausstattung lieferbar | A | Bitte auswählen
|  |  | B.1.12.3 | Der Hersteller muss in den letzten 3 Jahren im Leader-Quadranten des Gartner MQ-Berichts für All Flash-Speicher aufgeführt werden. Bieter sollten im Rahmen dieser Ausschreibung die neuesten Speichermodelle und -lösungen des Hersteller vorschlagen | B | Bitte auswählen
2 - Qualität / Sicherheit / Umwelt
| 2.1 | Zertifizierungen
|  |  | A.2.1.1 | GS-Zeichen; CE; WEEE; EU-RoHS; Zertifikate beilegen | A | Bitte auswählen

## Switche
Kriterienhauptgruppe (KHG) | Kriteriengruppe (KG) |  | Kriterium (K) |  |  | Eingabe
A = Ausschlusskriterium, B = Bewertungskriterium, I = Information (verpflichtende Angabe)
Server Access Switch
1. Technische Anforderungen
| 1.1 | Gehäuse
|  |  | A.1.1.1 | 19" Standard Rack-Servergehäuse, 1 HE | A | erfüllt
| 1.2 | Ports
|  |  | A.1.2.1 | Mindestens 4x 100Gbit (QSFP28) Uplink Pprts | A | Bitte auswählen
|  |  | A.1.2.2 | Mindestens 24x 25Gbit (SFP28) Ports | A | Bitte auswählen
|  |  | A.1.2.3 | Vom Hersteller zertifizierte 25Gbit SFP28 Short Range Module. Anzahl gemäß LV Systemübersicht Switch | A | Bitte auswählen
|  |  | A.1.2.4 | Vom Hersteller zertifizierte OM4 Kabel. Anzahl und Länge gemäß LV Systemübersicht Switch | A | Bitte auswählen
| 1.3 | Sicherheit/ Management
|  |  | B.1.3.3 | Ein zentrales und gemeinsames Monitoring der Switches mit den Servern und Storage-Arrays in einer Cloud-basierte AIOps-Anwendung muss möglich sein | B | Bitte auswählen
| 1.4 | Stromversorgung
|  |  | A.1.4.1 | Redundante Netzteile mit temperaturgeregeltem Lüfter, Hot-Plug-fähig | A | Bitte auswählen
| 1.5 | Service und Support
|  |  | A.1.5.1 | Supportlaufzeit 84 Monate Upfront - 24x7 4hr Onsite-Service | A | Bitte auswählen
|  |  | A.1.5.2 | In deutscher Sprache | A | Bitte auswählen
|  |  | B.1.5.3 | Support aus Deutschland | B | Bitte auswählen
| 1.6 | Allgemeine Eigenschaften
|  |  | A.1.6.1 | Neugeräte aus Serienproduktion | A | Bitte auswählen
|  |  | A.1.6.2 | Serversysten mind. 24 Monate in gleicher Ausstattung lieferbar | A | Bitte auswählen
2 - Qualität / Sicherheit / Umwelt
| 2.1 | Zertifizierungen
|  |  | A.2.1.1 | GS-Zeichen; CE; WEEE; EU-RoHS; Zertifikate beilegen | A | Bitte auswählen
A-Kriterien
Bitte auswählen
erfüllt
nicht erfüllt
B-Kriterien
Bitte auswählen
nein
ja

## Dienstleistung
Kriterienhauptgruppe (KHG) | Kriteriengruppe (KG) |  | Kriterium (K) |  |  | Eingabe
A = Ausschlusskriterium, B = Bewertungskriterium, I = Information (verpflichtende Angabe)
Dienstleistung
1. Anforderungen
| 1.1 | Konfiguration
|  |  | A.1.1.1 | Aktuelle Patch und Firmwarestände aufgespielt | A | Bitte auswählen
|  |  | A.1.1.2 | Installation VMWare ESX auf den Hosts | A | Bitte auswählen
|  |  | A.1.1.3 | Konfiguration VMWare ESX | A | Bitte auswählen
|  |  | A.1.1.4 | Konfiguration externes Storage | A | Bitte auswählen
|  |  | A.1.1.5 | Anbindung Storage an Hosts | A | Bitte auswählen
|  |  | A.1.1.6 | Konfigration und Anbindung der Backupsysteme | A | Bitte auswählen
| 1.2 | Management
|  |  | A.1.2.1 | Management Endpunkte in AMEOS Netzwerk einbinden | A | Bitte auswählen
|  |  | A.1.2.2 | Authentifizierung an Management Endpunkten durch AMEOS Active Directory | A | Bitte auswählen
| 1.3 | Block internes Netzwerk
|  |  | A.1.3.1 | redundante Konfiguration des internen Netzwerks | A | Bitte auswählen
| 1.4 | Übernahme Workload
|  |  | A.1.4.1 | Übernahme der aktuellen Workload aus VMWare und HyperV | A | Bitte auswählen
|  |  | A.1.4.2 | Herstellen der Erreichbarkeit der übernommenen Workload | A
| 1.5 | Rückbau der Altumgebung
|  |  | B.1.5.1 | Rückbau der Altumgebung in Absprache mit AMEOS | B | Bitte auswählen
A-Kriterien
Bitte auswählen
erfüllt
nicht erfüllt
B-Kriterien
Bitte auswählen
nein
ja