## Page_1
223
(Aufgliederung der Einheitspreise)
Bieter | [5 empty] | Vergabenummer |  |  |  | Datum
Baumaßnahme 1501 CKQ Christliches Krankenhaus Quakenbrück
Leistung 1-310-1 1-310_Trockenbau
Aufgliederung der Einheitspreise
OZ des LV | Kurzbezeichnung der Teilleistung | Menge | ME | Zeitansatz | Teilkosten einschl. Zuschläge in € (ohne Umsatzsteuer) je Mengeneinheit
Angebotener Einheitspreis
1 | 2 | 3 | 4 | 5 | 6 | 7 | 8 |  | 9 |  | =6+7+8+9
1.1.10. | Technische Bearbeitung, Werk- und Montageplanung | 1,000 | psch
1.1.20. | Dokumentation, Revisionsunterlagen | 1,000 | psch
1.2.10. | Kontrollmessungen Schalldämmwerte | 1,000 | psch
1.2.20. | Anzeichnen Deckenhöhen | 1,000 | psch
1.2.30. | Anzeichnen Wände | 1,000 | psch
1.2.40. | Bemusterung | 1,000 | psch
Ausführungsbeschreibung Trockenbauwände
Ausführungsbeschreibung Trockenbauwände
2.1.10. | Gipskartonwand, H= 3,5 , D= 100 mm, beidseitig doppelt beplankt | 30,000 | m²
2.1.20. | Gipskartonwand, H= 3,5 , D= 150 mm, beidseitig doppelt beplankt | 255,000 | m²
2.1.30. | Gipskartonwand, H= 3,5 , Trennwand, D= 125 mm, R`w= 47 dB, raumseitig doppelt beplankt | 60,000 | m²
2.1.40. | Anschluss gleitend, D= 125 mm, R`w= 47dB, Bauplatte DFIR, 10 - 20 mm | 60,000 | m
2.1.50. | Gipskartonwand, H= 3,5 , Trennwand, D= 150 mm, R`w= 42 dB, raumseitig doppelt beplankt | 75,000 | m²
2.1.60. | Gipskartonwand, H= 3,5 , Trennwand, D= 150 mm, R`w= 47 dB, raumseitig doppelt beplankt | 130,000 | m²
2.1.70. | Anschluss gleitend, D= 150 mm, R`w= 47dB, Bauplatte DFIR, 10 - 20 mm | 60,000 | m
2.1.80. | Gipskartonwand, H= 3,5 , Trennwand, D= 200 mm, R`w= 47 dB, raumseitig doppelt beplankt | 1.220,000 | m²
2.1.90. | Anschluss gleitend, D= 200 mm, R`w= 47dB, Bauplatte DFIR, 10 - 20 mm | 425,000 | m
2.1.100. | Türöffnung in Flurtrennwand, D= 125 mm, R`w= 47 dB, B= 1,385 H= 2,135 m | 24,000 | Stk
2.1.110. | Türöffnung in Flurtrennwand, D= 150 mm, R`w= 47 dB, B= 1,385 H= 2,135 m | 3,000 | Stk
2.1.120. | Gipskartonwand, H= 3,5 , Flurwand, D= 100 mm, F 30, 2- seitig doppelt beplankt | 35,000 | m²
2.1.130. | Gipskartonwand, H= 3,5 , Flurwand, D= 150 mm, F 30, 2- seitig doppelt beplankt | 860,000 | m²
2.1.140. | Gipskartonwand, H= 3,5 , Flurwand, D= 150 mm, F 30, R`w= 47 dB, 2- seitig doppelt beplankt | 595,000 | m²
2.1.150. | Anschluss gleitend, D= 150 mm, EI 30, R`w= 47dB, Bauplatte DFIR, 10 - 20 mm | 195,000 | m
Druckdatum: | [7 empty] | Seite: 1 von 9
223
(Aufgliederung der Einheitspreise)
Bieter | [5 empty] | Vergabenummer |  |  |  | Datum
Baumaßnahme 1501 CKQ Christliches Krankenhaus Quakenbrück
Leistung 1-310-1 1-310_Trockenbau
Aufgliederung der Einheitspreise
OZ des LV | Kurzbezeichnung der Teilleistung | Menge | ME | Zeitansatz | Teilkosten einschl. Zuschläge in € (ohne Umsatzsteuer) je Mengeneinheit
Angebotener Einheitspreis
1 | 2 | 3 | 4 | 5 | 6 | 7 | 8 |  | 9 |  | =6+7+8+9
2.1.160. | Türöffnung in Flurtrennwand, D= 100 mm, EI 30, B= 0,885 m H= 2,135 m | 3,000 | Stk
2.1.170. | Türöffnung in Flurtrennwand, D= 125 mm, EI 30, B= 0,885 m H= 2,135 m | 6,000 | Stk
2.1.180. | Türöffnung in Flurtrennwand, D= 150 mm, EI 30, B= 1,01 m H= 2,135 m | 50,000 | Stk
2.1.190. | Türöffnung in Flurtrennwand, D= 150 mm, EI 30, B= 1,385 m H= 2,135 m | 3,000 | Stk
2.1.200. | Türöffnung in Flurtrennwand, D= 150 mm, EI 30, B= 1,135 m H= 2,385 m | 6,000 | Stk
2.1.210. | Türöffnung in Flurtrennwand, D= 150 mm, EI 30, B= 1,51 H= 2,135 m | 4,000 | Stk
2.1.220. | Türöffnung in Flurtrennwand, D= 150 mm, EI 30, B= 1,76 m H= 2,385 m | 6,000 | Stk
2.1.230. | Türöffnung in Flurtrennwand, D= 150 mm, EI 30, B= 2,125 m H= 2,385 m | 3,000 | Stk
2.1.240. | Türöffnung in Flurtrennwand, D= 150 mm, EI 30, B= 2,20 m H= 2,385 m | 6,000 | Stk
2.1.250. | Türöffnung in Flurtrennwand, D= 150 mm, EI 30, R`w= 47 dB, B= 0,885 H= 2,135 m | 60,000 | Stk
2.1.260. | Öffnung Festverglasung in Flurtrennwand, D= 150 mm, EI 30, B= 2,265 H= 1,385 m | 6,000 | Stk
2.1.270. | Gipskartonwand, H= 3,5 , Flurwand, D= 150 mm, EI 90, 2- seitig doppelt beplankt | 140,000 | m²
2.1.280. | Gipskartonwand, H= 3,5 , Flurwand, D= 166 mm, EI 90, 2- seitig doppelt beplankt | 44,000 | m²
2.1.290. | Türöffnung in Flurtrennwand, D= 150 mm, EI 90, R`w= 37 dB, B= 1,01 H= 2,135 m | 6,000 | Stk
2.1.300. | Türöffnung in Flurtrennwand, D= 150 mm, EI 90, R`w= 37 dB, B= 2,40 H= 2,385 m | 6,000 | Stk
2.1.310. | Gipskartonwand Bäder, H= 3,5 , D= 125 mm, R`w= 47 dB; beidseitig doppelt beplankt | 180,000 | m²
2.1.320. | Gipskartonwand Bäder, H= 3,5 , D= 125 mm, R`w= 37 dB; beidseitig doppelt beplankt | 600,000 | m2
2.1.330. | Gipskartonwand Bäder, H= 3,5 , D= 125 mm, El 30, R`w= 47 dB; beidseitig doppelt beplankt | 165,000 | m²
2.1.340. | Türöffnung in Wand Bäder, D= 125 mm, R`w= 37 dB, B= 1,01 H= 2,135 m | 60,000 | Stk
2.1.350. | Vorsatzschale in Bäder, H= 3,5 m, D= 75 mm, Abstand 250 mm | 583,000 | m²
Druckdatum: | [7 empty] | Seite: 2 von 9
223
(Aufgliederung der Einheitspreise)
Bieter | [5 empty] | Vergabenummer |  |  |  | Datum
Baumaßnahme 1501 CKQ Christliches Krankenhaus Quakenbrück
Leistung 1-310-1 1-310_Trockenbau
Aufgliederung der Einheitspreise
OZ des LV | Kurzbezeichnung der Teilleistung | Menge | ME | Zeitansatz | Teilkosten einschl. Zuschläge in € (ohne Umsatzsteuer) je Mengeneinheit
Angebotener Einheitspreis
1 | 2 | 3 | 4 | 5 | 6 | 7 | 8 |  | 9 |  | =6+7+8+9
2.1.360. | Vorsatzschale in Bäder, H= 3,5 m, D= 75 mm, Abstand 175 mm | 430,000 | m²
2.1.370. | Vorsatzschale, H= 3,5 m, D= 75 mm, Abstand 200 mm | 25,000 | m²
2.1.380. | Vorsatzschale, H= 3,5 m, D= 75 mm, Abstand 200 mm | 100,000 | m²
2.1.390. | Vorsatzschale, H= 3,5 m, D= 75 mm, Abstand 275 mm | 125,000 | m²
2.1.400. | Vorsatzschale, H= 3,5 m, D= 75 mm, Abstand 250 mm | 10,000 | m²
2.1.410. | Installationswand H 3,5m D 250mm 39dB UK Stahlblechprofil verz Doppelständerwerk Mineralwolle MW D 80mm Gipspl. Baupl.H2 D 12,5+12,5mm Q2 | 55,000 | m2
2.1.420. | Installationsvorsatzschale in Pat.-Zimmer, H= 3,5 m, D= 75 mm, Abstand 175 mm | 290,000 | m²
2.1.430. | Installations-Vorsatzschale, H= 3,5 m, D= 75 mm, | 40,000 | m²
2.1.440. | Vorwand-Vorbau zur Ausbildung Flurtür-Nische, H= 3,5 m, D= 75mm, | 56,000 | m²
2.1.450. | Aussparung für Desinfektionsspender herstellen | 57,000 | Stk
2.1.460. | Nische für Schutzschrank Feuerlöscher herstellen | 32,000 | Stk
2.1.465. | Nische für Verteilerschrank Fußbodenheizung herstellen | 37,000 | Stk
2.1.470. | Nische für Wasserspender herstellen | 6,000 | Stk
2.1.480. | Wandverstärkung aus U/A- Profilen für Sanitärobjekte | 120,000 | m
2.1.490. | Wandverstärkung Möblierung | 10,000 | m²
2.1.500. | Wandverstärkung Reling Duschbereich | 80,000 | m²
2.1.510. | Wandverstärkung Handlauf Flurbereich EI 30/90 | 110,000 | m
2.1.520. | Wandverstärkung Heizkörper | 50,000 | m
2.1.530. | Wandverstärkung EI 30/90 | 37,000 | m
2.1.540. | Wandverstärkung Wandtürstopper | 10,000 | m²
2.1.550. | Bewegungsfuge Wand, EI 30/90 | 100,000 | m
2.1.560. | Anschluss Trockenbauwand an Massivbauteil EI 30 | 250,000 | m
2.1.570. | Trockenputz Stahlbetonwände | 225,000 | m²
2.1.580. | Trockenputz Stahlbetonstützen | 47,000 | m²
2.1.590. | Trockenputz Kleinflächen | 85,000 | m²
2.1.600. | Zulage Beplankung mit Nassraumplatten WC Bereich | 310,000 | m²
2.1.610. | Zulage Sonderverspachtelung Q3 | 7.000,000 | m²
2.1.620. | Zulage Außenecke rechtwinklig - Kantenschutz | 3.000,000 | m
2.1.630. | Zulage Außenecke rechtwinklig - Eckschutzprofil | 250,000 | m
2.1.640. | Zulage Abschlussprofil | 1.000,000 | m
Druckdatum: | [7 empty] | Seite: 3 von 9
223
(Aufgliederung der Einheitspreise)
Bieter | [5 empty] | Vergabenummer |  |  |  | Datum
Baumaßnahme 1501 CKQ Christliches Krankenhaus Quakenbrück
Leistung 1-310-1 1-310_Trockenbau
Aufgliederung der Einheitspreise
OZ des LV | Kurzbezeichnung der Teilleistung | Menge | ME | Zeitansatz | Teilkosten einschl. Zuschläge in € (ohne Umsatzsteuer) je Mengeneinheit
Angebotener Einheitspreis
1 | 2 | 3 | 4 | 5 | 6 | 7 | 8 |  | 9 |  | =6+7+8+9
2.1.650. | Zulage Freie Wandenden | 35,000 | m
2.1.660. | Stahl UK Flurtüren vertikal in Trockenbauwänden | 36,000 | St
2.1.670. | Stahl U Flurtüren horizontal in Trockenbauschotts, l bis 2,50 m | 18,000 | St
2.1.680. | Stahl U Flurtüren horizontal in Trockenbauschotts, l 2,51 bis 4,50 m | 4,000 | St
2.1.690. | Abschottung F30 UK Stahlblechprofil verz MW D 60mm Gipspl. Baupl.A D 12,5mm Q2 | 95,000 | m2
2.1.700. | UK auswechseln UW-Profil nichttragende Trennwand Gipspl., 300/300 mm | 4,000 | St
2.1.710. | UK auswechseln UW-Profil nichttragende Trennwand Gipspl., 600/600 mm | 1,000 | St
2.1.720. | Trockenbauöffnung für BSK B 0,125 m H 0,5 m nichttragende Trennwand WD 150 mm Gipspl. F30 | 2,000 | St
2.1.730. | Trockenbauöffnung für BSK B 0,200 m H 0,3 m nichttragende Trennwand WD 150 mm Gipspl. F30 | 6,000 | St
2.1.740. | Trockenbauöffnung für BSK B 0,200 m H 0,5 m nichttragende Trennwand WD 150 mm Gipspl. F30 | 6,000 | St
2.1.750. | Trockenbauöffnung für BSK B 0,250 m H 0,5 m nichttragende Trennwand WD 150 mm Gipspl. F30 | 2,000 | St
2.1.760. | Trockenbauöffnung für BSK B 0,300 m H 0,5 m nichttragende Trennwand WD 150 mm Gipspl. F30 | 6,000 | St
2.1.770. | Trockenbauöffnung für BSK B 0,500 m H 1,5 m nichttragende Trennwand WD 150 mm Gipspl. F30 | 2,000 | St
2.2.10. | Trockenbauabhangdecke , 1- lagig beplankt, UK AHD 3,00 m, Beplankung D = 12,5 mm, Q2 | 75,000 | m²
2.2.20. | Trockenbauabhangdecke , 1- lagig beplankt, UK AHD 2,50 m, Beplankung D = 12,5 mm, Q2 | 45,000 | m²
2.2.30. | Trockenbauabhangdecke , 1- lagig beplankt, UK AHD 2,45 m, Beplankung D = 12,5 mm, Q2 | 41,000 | m²
2.2.40. | Trockenbauabhangdecke , 1- lagig beplankt, UK AHD 2,30 m, Beplankung D = 12,5 mm, Q2 | 100,000 | m²
2.2.50. | Vertikale Abkofferung Teildecke , 1- lagig beplankt, UK AHD 2,45 m, Beplankung D = 12,5 mm, Q2 | 80,000 | m²
2.2.60. | Trockenbauabhangdecke , 1- lagig beplankt, UK AHD 2,80 m, Beplankung D = 12,5 mm, Q2 | 28,000 | m²
Druckdatum: | [7 empty] | Seite: 4 von 9
223
(Aufgliederung der Einheitspreise)
Bieter | [5 empty] | Vergabenummer |  |  |  | Datum
Baumaßnahme 1501 CKQ Christliches Krankenhaus Quakenbrück
Leistung 1-310-1 1-310_Trockenbau
Aufgliederung der Einheitspreise
OZ des LV | Kurzbezeichnung der Teilleistung | Menge | ME | Zeitansatz | Teilkosten einschl. Zuschläge in € (ohne Umsatzsteuer) je Mengeneinheit
Angebotener Einheitspreis
1 | 2 | 3 | 4 | 5 | 6 | 7 | 8 |  | 9 |  | =6+7+8+9
2.2.70. | Trockenbauabhangdecke , 1- lagig beplankt, UK AHD 2,50 m, Beplankung D = 12,5 mm, Q2 | 86,000 | m²
2.2.80. | Trockenbauabhangdecke , 1- lagig beplankt, UK AHD 2,30 m, Beplankung D = 12,5 mm, Q2 | 205,000 | m²
2.2.90. | Trockenbauabhangdecke , 1- lagig beplankt, UK AHD 2,885 m, Beplankung D = 12,5 mm, Q2 | 28,000 | m²
2.2.100. | Trockenbauabhangdecke , 1- lagig beplankt, UK AHD 2,81 m, Beplankung D = 12,5 mm, Q2 | 175,000 | m²
2.2.110. | Trockenbauabhangdecke , 1- lagig beplankt, UK AHD 2,75 m, Beplankung D = 12,5 mm, Q2 | 28,000 | m²
2.2.120. | Trockenbauabhangdecke , 1- lagig beplankt, UK AHD 2,45 m, Beplankung D = 12,5 mm, F30, Q2 | 40,000 | m²
2.2.130. | Trockenbauabhangdecke , 1- lagig beplankt, UK AHD 2,45 m, Beplankung D = 12,5 mm, F30, Q2 | 125,000 | m²
2.2.140. | Trockenbauabhangdecke als Teildecke , 1- lagig beplankt, UK AHD 3,00 m, Beplankung D = 12,5 mm, Q2 | 20,000 | m²
2.2.150. | Trockenbauabhangdecke als Teildecke , 1- lagig beplankt, UK AHD 2,45 m, Beplankung D = 12,5 mm, Q2 | 75,000 | m²
2.2.160. | Trockenbauabhangdecke als Teildecke , 1- lagig beplankt, UK AHD 2,45 m, Beplankung D = 12,5 mm, Q2 | 154,000 | m²
2.2.170. | Vertikale Abkofferung Teildecke , 1- lagig beplankt, UK AHD 3,00 m, Beplankung D = 12,5 mm, Q2 | 12,000 | m²
2.2.180. | Vertikale Abkofferung Deckensprung , 1- lagig beplankt, UK AHD 3,00 / 2,50 m, Beplankung D = 12,5 mm, Q2 | 5,000 | m²
2.2.190. | Vertikale Abkofferung Teildecke , 1- lagig beplankt, UK AHD 2,45 m, Beplankung D = 12,5 mm, Q2 | 100,000 | m²
2.2.200. | Vertikale Abkofferung Deckensprung , 1- lagig beplankt, UK AHD 2,80 / 2,60 m, Beplankung D = 12,5 mm, Q2 | 5,500 | m²
2.2.210. | Vertikale Abkofferung Decke , 1- lagig beplankt, UK AHD 2,30 m, Beplankung D = 12,5 mm, Q2 | 20,000 | m²
2.2.220. | Vertikale Abkofferung Deckensprung , 1- lagig beplankt, UK AHD 2,81 / 2,30 m, Beplankung D = 12,5 mm, Q2 | 17,000 | m²
2.2.230. | Einbauteile LüftungsgitterL 30-40cm B 10-20cm Gipspl. einlagig D 12,5mm | 60,000 | St
Druckdatum: | [7 empty] | Seite: 5 von 9
223
(Aufgliederung der Einheitspreise)
Bieter | [5 empty] | Vergabenummer |  |  |  | Datum
Baumaßnahme 1501 CKQ Christliches Krankenhaus Quakenbrück
Leistung 1-310-1 1-310_Trockenbau
Aufgliederung der Einheitspreise
OZ des LV | Kurzbezeichnung der Teilleistung | Menge | ME | Zeitansatz | Teilkosten einschl. Zuschläge in € (ohne Umsatzsteuer) je Mengeneinheit
Angebotener Einheitspreis
1 | 2 | 3 | 4 | 5 | 6 | 7 | 8 |  | 9 |  | =6+7+8+9
2.2.240. | Trockenbauabhangdecke , Feuchtraumplatte, 1- lagig beplankt, UK AHD 2,30 m, Beplankung D = 12,5 mm, Q2 | 105,000 | m²
2.2.250. | Trockenbauabhangdecke , Feuchtraumplatte, 1- lagig beplankt, UK AHD 2,30 m, Beplankung D = 12,5 mm, Q2 | 215,000 | m²
2.2.260. | Öffnungen herstellen, TGA- Einbauten, in GK- Decke , 1- lagig, 12,5 mm | 50,000 | Stk
2.2.270. | Öffnungen herstellen, UK verstärken, Einbauleuchten, Rund, in GK- Decke , 1- lagig, 12,5 mm, Tellerventile | 165,000 | Stk
2.2.280. | Öffnungen herstellen, UK verstärken, Einbauleuchten, Rund, in GK- Decke , 1- lagig, 12,5 mm, Tellerventile | 100,000 | Stk
2.2.290. | Öffnungen herstellen, UK verstärken, Einbauleuchten, Rund, in GK- Decke , 1- lagig, 12,5 mm, Tellerventile | 100,000 | Stk
2.2.300. | Öffnungen herstellen, UK verstärken, Einbauleuchten, Quadratisch, in GK- Decke , 1- lagig, 12,5 mm | 33,000 | Stk
2.2.310. | Öffnungen herstellen, UK verstärken, Einbauleuchten, Rechteckig, in GK- Decke , 1- lagig, 12,5 mm | 24,000 | Stk
2.2.320. | Öffnungen herstellen, UK verstärken, Revisionsklappen, 50 x 50 cm, in GK- Decke , 1- lagig, 12,5 mm | 66,000 | Stk
2.2.330. | Öffnungen herstellen, UK verstärken, Revisionsklappen, 60 x 60 cm, in GK- Decke , 1- lagig, 12,5 mm | 187,000 | Stk
2.2.340. | Revisionsklappe, Füllung mit Gipskartonplatte, L x B 50 x 50 cm | 66,000 | Stk
2.2.350. | Revisionsklappe, Füllung mit Gipskartonplatte, L x B 60 x 60 cm | 187,000 | Stk
2.2.360. | Anschluss UD-Profil gleichschenklig B 28mm Deckenbekl. Gipspl. einlagig D 15mm | 1.465,000 | m
2.2.370. | Trockenbauabhangdecke , Akustikdecke, 1- lagig beplankt, UK AHD 3,00 m, Beplankung D = 12,5 mm, Q2 | 14,000 | m²
2.2.380. | Trockenbauabhangdecke , Akustikdecke, 1- lagig beplankt, UK AHD 2,65 m, Beplankung D = 12,5 mm, F0, Q2 | 90,000 | m²
2.2.390. | Trockenbauabhangdecke , Akustikdecke, 1- lagig beplankt, UK AHD 2,80 m, Beplankung D = 12,5 mm, Q2 | 28,000 | m²
Druckdatum: | [7 empty] | Seite: 6 von 9
223
(Aufgliederung der Einheitspreise)
Bieter | [5 empty] | Vergabenummer |  |  |  | Datum
Baumaßnahme 1501 CKQ Christliches Krankenhaus Quakenbrück
Leistung 1-310-1 1-310_Trockenbau
Aufgliederung der Einheitspreise
OZ des LV | Kurzbezeichnung der Teilleistung | Menge | ME | Zeitansatz | Teilkosten einschl. Zuschläge in € (ohne Umsatzsteuer) je Mengeneinheit
Angebotener Einheitspreis
1 | 2 | 3 | 4 | 5 | 6 | 7 | 8 |  | 9 |  | =6+7+8+9
2.2.400. | Trockenbauabhangdecke , Akustikdecke, 1- lagig beplankt, UK AHD 2,65 m, Beplankung D = 12,5 mm, F0, Q2 | 88,000 | m²
2.2.410. | Dämmauflage für Akustikdecken, d= 30 mm | 150,000 | m²
2.2.420. | Unterdecke EI30 Gips-Lochpl. einlagig D 12,5mm, UK AHD 2,65 m, Beplankung oben und unten, F30, Q2 | 25,000 | m2
2.2.430. | Unterdecke EI30 Gips-Lochpl. einlagig D 12,5mm, UK AHD 2,45 m, Beplankung oben und unten, F30, Q2 | 90,000 | m2
2.2.440. | Unterdecke EI30 Gips-Lochpl. einlagig D 12,5mm, UK AHD 2,45 m, Beplankung oben und unten, F30, Q2 | 680,000 | m2
2.2.450. | Weitspannträger Einfeldträger Flächenkippsicherung, Stahlblechprofil verz | 795,000 | m2
2.2.460. | Wandanschluss als Fries Akustikdecke , 1- lagig beplankt, UK AHD 3,00 m, Beplankung D = 12,5 mm, Q2 | 17,000 | m
2.2.470. | Wandanschluss als Fries Akustikdecke ,1- lagig beplankt, UK AHD 2,65 m, Beplankung D = 12,5 mm,F0, Q2 | 22,000 | m
2.2.480. | Wandanschluss als Fries Akustikdecke , 1- lagig beplankt, UK AHD 2,80 m, Beplankung D = 12,5 mm, Q2 | 34,000 | m
2.2.490. | Wandanschluss als Fries Akustikdecke , 1- lagig beplankt, UK AHD 2,65 m, Beplankung D = 12,5 mm, Q2 | 65,000 | m
2.2.500. | F30-Wandanschluss als Fries Akustikdecke , 1- lagig beplankt, UK AHD 2,65 m, Beplankung D = 12,5 mm, Q2 | 25,000 | m
2.2.510. | F30-Wandanschluss als Fries Akustikdecke 1- lagig beplankt, UK AHD 2,45 m, Beplankung D = 12,5 mm,Q2 | 73,000 | m
2.2.520. | F30-Wandanschluss als Fries Akustikdecke , 1- lagig beplankt, UK AHD 2,45 m, Beplankung D = 12,5 mm,F30, Q2 | 310,000 | m
2.2.530. | Vertikale Abkofferung Deckensprung , 1- lagig beplankt, UK AHD 2,65 / 2,45 m, Beplankung D = 12,5 mm,F30, Q2 | 7,500 | m²
2.2.540. | Vertikale Abkofferung Deckensprung , 1- lagig beplankt, UK AHD 2,65 / 2,45 m, Beplankung D = 12,5 mm, Q2 | 5,000 | m²
2.2.550. | Öffnungen herstellen, TGA- Einbauten, 1- lagig, 12,5 mm | 40,000 | Stk
Druckdatum: | [7 empty] | Seite: 7 von 9
223
(Aufgliederung der Einheitspreise)
Bieter | [5 empty] | Vergabenummer |  |  |  | Datum
Baumaßnahme 1501 CKQ Christliches Krankenhaus Quakenbrück
Leistung 1-310-1 1-310_Trockenbau
Aufgliederung der Einheitspreise
OZ des LV | Kurzbezeichnung der Teilleistung | Menge | ME | Zeitansatz | Teilkosten einschl. Zuschläge in € (ohne Umsatzsteuer) je Mengeneinheit
Angebotener Einheitspreis
1 | 2 | 3 | 4 | 5 | 6 | 7 | 8 |  | 9 |  | =6+7+8+9
2.2.560. | Öffnungen herstellen, UK verstärken, Einbauleuchten, Rund , 1- lagig, 12,5 mm | 30,000 | Stk
2.2.570. | Öffnungen herstellen, UK verstärken, Einbauleuchten, Quadratisch, in GK- Decke , 1- lagig, 12,5 mm | 76,000 | Stk
2.2.580. | Öffnungen herstellen, UK verstärken, Revisionsklappen, 60 x 60 cm, 1- lagig, 12,5 mm | 40,000 | Stk
2.2.590. | Öffnungen herstellen, UK verstärken, F30-Revisionsklappen 60 x 60 cm, | 40,000 | Stk
2.2.600. | Abhangdecke als Mineralfaserdecke , 1- lagig beplankt, Raster 62,5 / 62,5 UK 2,50 m | 15,000 | m2
2.2.610. | Abhangdecke als Mineralfaserdecke , 1- lagig beplankt, Raster 62,5 / 62,5 UK 2,45 m, | 52,000 | m2
2.2.620. | Abhangdecke als Mineralfaserdecke , 1- lagig beplankt, Raster 62,5 / 62,5 UK 2,30 m | 41,000 | m2
2.2.630. | Abhangdecke als Mineralfaserdecke , 1- lagig beplankt, Raster 62,5 / 62,5 UK 2,50 m | 32,000 | m2
2.2.640. | Abhangdecke als Mineralfaserdecke , 1- lagig beplankt, Raster 62,5 / 62,5 UK 2,45 m | 122,000 | m2
2.2.650. | Abhangdecke als Mineralfaserdecke , 1- lagig beplankt, Raster 62,5 / 62,5 UK 2,30 m | 96,000 | m2
2.2.660. | Fries Mineralfaserdecke , 1- lagig beplankt, UK AHD 2,50 m, Beplankung D = 12,5 mm, Q2 | 15,000 | m
2.2.670. | Fries Mineralfaserdecke , 1- lagig beplankt, UK AHD 2,50 m, Beplankung D = 12,5 mm, Q2 | 30,000 | m
2.2.680. | Öffnungen herstellen, TGA- Einbauten, 1- lagig, 12,5 mm | 30,000 | Stk
2.2.690. | Öffnungen herstellen, UK verstärken, Einbauleuchten, Rund, in MiFa-Deckensystem , 1- lagig, 12,5 mm | 28,000 | Stk
2.2.700. | Öffnungen herstellen, UK verstärken, Einbauleuchten, Quadratisch, in MiFa-Deckensystem , 1- lagig, 12,5 mm | 54,000 | Stk
2.2.710. | Unterdecke Spannweite 2,4 m EI30 Metall-Langfeldpl. L/B 1800/312,5mm | 232,000 | m2
2.2.720. | Unterdecke Spannweite 2,4 m EI30 Metall-Langfeldpl. L/B 1800/312,5mm | 440,000 | m2
Druckdatum: | [7 empty] | Seite: 8 von 9
223
(Aufgliederung der Einheitspreise)
Bieter | [5 empty] | Vergabenummer |  |  |  | Datum
Baumaßnahme 1501 CKQ Christliches Krankenhaus Quakenbrück
Leistung 1-310-1 1-310_Trockenbau
Aufgliederung der Einheitspreise
OZ des LV | Kurzbezeichnung der Teilleistung | Menge | ME | Zeitansatz | Teilkosten einschl. Zuschläge in € (ohne Umsatzsteuer) je Mengeneinheit
Angebotener Einheitspreis
1 | 2 | 3 | 4 | 5 | 6 | 7 | 8 |  | 9 |  | =6+7+8+9
2.2.730. | Unterdecke Spannweite 2,5 m EI90 Metall-Langfeldpl. L/B 2500/312,5mm | 25,000 | m2
2.2.740. | Fries B 30 cm Gipspl. DF D 12,5mm Q2 Deckenbekl. Metall-Langfeldpl. einlagig Stahlblech verz D 0,7mm EI30 | 197,000 | m
2.2.750. | Fries B 30 cm Gipspl. DF D 12,5mm Q2 Deckenbekl. Metall-Langfeldpl. einlagig Stahlblech verz D 0,7mm EI30 | 395,000 | m
2.2.760. | Fries B 30 cm Gipspl. DF D 12,5mm Q2 Deckenbekl. Metall-Langfeldpl. einlagig Stahlblech verz D 0,7mm EI90 | 25,000 | m
2.2.770. | Öffnungen herstellen, TGA- Einbauten, 1- lagig, 12,5 mm | 72,000 | Stk
2.2.780. | Öffnungen herstellen, UK verstärken, Einbauleuchten, Rechteckig , 1- lagig, 12,5 mm | 108,000 | Stk
2.2.790. | Zulage Breitenänderung | 5,000 | Stk
2.2.800. | Zulage Aufnahme für Einzellast < 10 kg | 60,000 | Stk
2.2.810. | Zulage Aufnahme für Einzellast < 20 kg | 10,000 | Stk
2.2.820. | Zulage Aufnahme für Einzellast < 50 kg | 10,000 | Stk
2.2.830. | Zulage Aufnahme für Linienlast < 10 kg | 60,000 | m
2.2.840. | Deckenverstärkugn Kunststoff | 100,000 | St
2.2.850. | Zulage Außenecke rechtwinklig - Kantenschutz | 250,000 | m
2.2.860. | Zulage Abschlusschiene | 200,000 | m
2.2.870. | Dehnungsfugen Decken | 180,000 | m
2.2.880. | Zulage Sonderverspachtelung Q3 | 745,000 | m²
Druckdatum: | [7 empty] | Seite: 9 von 9