## 13 Blatt 3
Raumbedarfsplan – Qualitative Anforderung | [12 empty] | RLBau Muster 13 Blatt 3
Allgemeine Angaben
Bezeichnung des Bedarfs/der Baumaßnahme 1) | [6 empty] | Abteilung, Referat, Gruppe, Sachgebiet
UKD-Standard | [6 empty] | (aus Muster 13 Blatt 2)
Raumbezeichnung (aus Muster 13 Blatt 2) | [6 empty] | Raumnutzungscode RNC (aus Muster 13 Blatt 2)
Reinigungsautomaten
Raumgruppe | [6 empty] | Lfd. Nr. (aus Muster 13 Blatt 2) | [8 empty] | 2)
-
Besondere Anforderungen
Sondernutzung des Raumes/der Raumgruppe:
300 Bauwerk – Baukonstruktion |  |  |  |  | 400 Bauwerk – Technische Anlagen
| Raum allgemein |  |  |  | 410 | Abwasser-/Wasseranlagen |  |  |  |  | 450 | Fernmelde- und informations-
technische Anlagen
| Raumhöhe im Lichten | cm |  |  |  | Laborabwasser
| Verkehrslast | kN/m² | 3 |  |  | Bodenablauf *1 | [5 empty] | Telekommunikationsanlagen
| Einzellast | kN |  |  |  | Trinkwasser (TW)/(TWW) *2 | [5 empty] | Zeitdienstanlagen
| Tageslicht |  |  |  |  | Aufber. Wasser: enthärtet/VE | [5 empty] | Elektroakustische Anlagen
| Türen/Fenster mit besond. Anforderung |  |  |  |  | Waschbecken/Schulwaschb. | [5 empty] | Fernseh- und Antennenanlagen
| Verdunkelung voll/teilweise |  |  |  |  | Ausguss/Spüle - Sa | [5 empty] | Übertragungsnetze
| Sonnenschutz/Blendschutz |  |  |  |  | Notdusche/Augendusche
| mechanische Sicherungsmaßnahmen |  |  |  |  | *1 mit Gitterrostabdeckung
| Schallschutz (Stufe) |  |  |  |  | *2 +Schlauchanschluss+Rohrtrenner
| Raumakustik |  |  |  |  | Seifen-, Handdesinfektionsmittel-, |  |  |  |  | 460 | Förderanlagen
| Strahlenschutz |  |  |  |  | Handtuchspender, Abwurfkorb
| Tür B/H 1,4 m *2,1 m | [10 empty] | Hebezeug/Kran |  |  | t
| Türbeschlag mit UKD abstimmen |  |  |  | 420 | Wärmeversorgungsanlagen
FSA
[11 empty] | 470 | Nutzungsspezifische Anlagen
340 | Wände
abwaschbar
| desinfektionsmittelbeständig |  |  |  | 430 | Lufttechnische Anlagen
| zargenhoch gefliest | [9 empty] | 473 | Medienversorgungsanlagen
mechanische Be-/Entlüftung
[6 empty] | Klimatisierung | [5 empty] | Druckluft, medizin. 6 bar/10 bar
350 | Decken |  |  |  |  | Temperatur °C min./max. |  |  | / |  |  | Druckluft, techn. 6 bar/10 bar
[6 empty] | Luftfeuchte % min./max. |  |  | / |  |  | medizinische Gase
| glatt weiß |  |  |  |  | Sonderabsaugung | [5 empty] | technische Gase
Brenngas
Vakuum
352 | Decken-/Bodenbeläge
[5 empty] | 440 | Starkstromanlagen
desinfektionsmittelbeständig
| leitfähig |  |  |  |  | Netzsteckdose 400 V |  |  |  |  | 474 | Medizin- u. labortechn. Anlagen
| chemikalienbeständig |  |  |  |  | Sicherheitsstromversorgung
| Belag: gefliest |  |  |  |  | Großgeräte-Anschluss |  | in kW |  |  |  | Labortisch mit Trichterbecken
[6 empty] | Elektrokanal | [5 empty] | Laborspüle/Färbebecken
[6 empty] | Allgemeine Beleuchtung |  | Ix |  | 300 |  | Digestorium
370 | Baukonstruktive Einbauten |  |  |  |  | BAP-Beleuchtung |  | Ix |  |  |  | Abzughaube
[6 empty] | Steckdosen nach Planung, | [5 empty] | Chemikalienschrank
| Raumgröße: mind.: 10 m² |  |  |  |  | i.d.R. 3 Stück à 230 V | [5 empty] | Medienzeile
L x B x H = 3,0 m x 3,3 m x 2,3 m (Höhe: normale Raumhöhe)
1) | Kurzbezeichnung |  | 2) | Angabe bei Raumgruppen | [6 empty] | Zutreffendes bitte ankreuzen
,5