## Tabelle1
Leistungsbeschreibung Vergabe-Nr.: V81263-1824-32
Lieferung von Laserprojektoren und Bodenprojektionswänden lt. LV. (Los 9)
Los 9
Pos. | Artikel/Beschreibung |  | Menge | Einzelpreis | Gesamtpreis
1 | Leitprodukt: Hisense PX3-PRO LaserTV , neu, "oder gleichwertig" - Bauform: Kurzdistanz-Projektion - Bildschirmauflösung (nativ): >=3840 x 2160 Pixel - Bildwiederholungsrate: 4K@60Hz, (4K@120Hz DownScale), 2K@240Hz, 2K@120Hz - Seitenverhältnis: >=16:9 - Helligkeit (ANSI): >=3000 Lumen - Statischer Kontrast: >=3000:1 - Technologie: - DLP, Trichroma RGB Laser - 3D-Unterstützung - Projektionsgröße: 80 - 120 '' - Lautsprecher: >=50 W (2x 15 W und 2x 10W) - Hörbares Geräusch: <=32 dB - Integrierte Bildschirmspiegelung: Miracast, DLNA, Airplay - Wiedergabeformate: AVI / MP4 / MKV / TS / FLV / OGG, H.264/AVC (.MKV, .MP4, .MOV, .TS), Video H.265/HEVC (.MKV, .MP4, .MOV); VP9 (.MKV) - Audio: AAC (.MKV, .MP4, .MOV); MP3(.MP3, .MKV); WMA (.ASF, .WMA, .MKV), FLAC (.FLAC, .MKV), PCM (.WAV, .MKV, .MP4, .MOV), AC3/EAC3 (.MKV,.MP4. .MOV, .AC3) - Bilder: JPEG / BMP / PNG / GIF / WEBP / MPO - Netzwerk und Kommunikation: WLAN: IEEE 802.11 a/b/g/n/ac/ax - Bluetooth: BT5.0 - Anschlüsse: 3x HDMI, 2x HDMI 2.1, 1x HDMI 2.0 eARC, 2x USB 3.0, SPDIF Opt., 1x Audio In/Out 3,5 mm Klinke, 1x LAN: RJ45, 100 Mbps - Abmessungen: <=550 mm x 300 mm x 120 mm - Stromversorgung: Eingang: 120 bis 240V AC, 50 bis 60 Hz - Lieferumfang: Laserprojektor, Fernbedienung mit integriertem Akku, über USB-C aufladbar, Netzkabel - Garantie: min. 2 Jahre |  | 17 | 0 | 0
2 | Leitprodukt: Hisense MFS100 - 100" Motorized floor-rising ALR screen neu, "oder gleichwertig", - Bauform: Motorische Bodenprojektionswand - Technologie: ALR - Seitenverhältnis: 16:9 - Bildschirmdiagonale: 100 Zoll - Betrachtungswinkel: 170° - Vorlauf: Schwarz, 24 cm, Akustik - Bedienung: Hochfahren, Stopp, Runterfahren - Lieferumfang: Leinwand, Fernbedienung, USB-Trigger, Netzkabel |  | 5 | 0 | 0
3 | Produkt: Motorische Bodenprojektionswand 80", Motorized floor-rising ALR screen neu - Bauform: Motorische Bodenprojektionswand - Technologie: ALR - Seitenverhältnis: 16:9 - Bildschirmdiagonale: 80 Zoll - Betrachtungswinkel: ca. 170° - Vorlauf: Schwarz, ca. 24 cm, Akustik - Bedienung: Hochfahren, Stopp, Runterfahren - Lieferumfang: Leinwand, Fernbedienung, USB-Trigger, Netzkabel |  | 10 | 0 | 0
4 | Versand, Verpackung und Transportversicherung Versandkosten für evtl. Teillieferungen sind mit einzupreisen! Lieferort/e: Landesinstitut für Schulqualität und Lehrerbildung Sachsen-Anhalt (LISA) Michael Arndt Riebeckplatz 9 06110 Halle (Saale) |  | 1 | 0 | 0
Gesamtpreis (netto) |  |  |  |  | 0
|  |  | 19 | % MwSt. | 0
Gesamtbetrag (brutto) |  |  |  |  | 0
|  | Skonto / | 0 | Tagen | 0
|  |  | Rechnungsbetrag |  | 0
oder zahlbar innerhalb von 30 Tagen ohne Abzug nach Abnahme der Leistung und Rechnung beim Auftraggeber.
Hiermit wird ein verbindliches Angebot abgegeben und gleichzeitig versichert, dass die Leistungsbeschreibung in vollem Umfang eingehalten wird.
Datum, Unterschrift
(Name / Firmenstempel)

## Tabelle2
7%
19%