## Tabelle1
Leistungsbeschreibung Vergabe-Nr.: V81263-1824-32
Lieferung von Lasercutter und Zubehör lt. LV. (Los 20)
Los 20
Pos. | Artikel/Beschreibung |  | Menge | Einzelpreis | Gesamtpreis
1 | Leitprodukt: xTool P2S All-in-1 Bundle, neu, "oder gleichwertig" - CO2-Laser: LK1, Laserleistung: 55 W, Geschlossene Bauweise - Geschwindigkeit: 600 mm/s - Abluftventilator: 396 m³/h - Luftpumpendruck: 200 kPa - Eingebauter Air-Assist - Optischer Pfadindikator - 3D-Zylindergravur - X-Achsen-Beschleunigung: 6400 mm/s² - Prozessbereich: 59,95 x 30,48 cm - Maximale Arbeitshöhe: 71 mm (215 mm mit Erhöhung) - Durchmesser Rotationsgravur: 0 - 180 mm (mit Erhöhung) - Kamera: 2x 16 MP - Automatischer Durchlauf - Gravieren gewölbter Flächen - Autofokus mit Entfernungsmessung - Not-Aus-Schalter, Automatische Verriegelung - Abmessungen u. Gewicht: 1000x639x268mm, 45 kg I/O-Ports: USB, Wi-Fi, Ethernet Stromversorgung: 120 bis 240V AC, 50 bis 60 Hz Lieferumfang: LaserCutter Farbe schwarz, mit Wabenplatte, Feuerschutzset, passendem Rotationsgerät RA2 Pro, Automatischer Förderer, Erhöhung, SafetyPro AP2 Abluftfilter, Komponenten für Rauchabzugsrohre, Materialklemmen, USB-Kabel (Typ-C), Netzkabel, Materialpaket, Werkzeugset, Befestigungskit Garantie: min. 2 Jahre |  | 14 | 0 | 0
2 | Versand, Verpackung und Transportversicherung Versandkosten für evtl. Teillieferungen sind mit einzupreisen! Lieferort/e: Landesinstitut für Schulqualität und Lehrerbildung Sachsen-Anhalt (LISA) Michael Arndt Riebeckplatz 9 06110 Halle (Saale) |  | 1 | 0 | 0
Gesamtpreis (netto) |  |  |  |  | 0
|  |  | 19 | % MwSt. | 0
Gesamtbetrag (brutto) |  |  |  |  | 0
|  | Skonto / | 0 | Tagen | 0
|  |  | Rechnungsbetrag |  | 0
oder zahlbar innerhalb von 30 Tagen ohne Abzug nach Abnahme der Leistung und Rechnung beim Auftraggeber.
Hiermit wird ein verbindliches Angebot abgegeben und gleichzeitig versichert, dass die Leistungsbeschreibung in vollem Umfang eingehalten wird.
Datum, Unterschrift
(Name / Firmenstempel)

## Tabelle2
7%
19%